## BOM
Comment | Designator | Digi-Key Part Number | Quantity | Cost Per Item ($)
150120GS75000 | +3V3, +5V, D13 / TEST_LED | 732-4990-1-ND | 3 | 0.3
TSW-103-08-G-D | BOOTLOADER | SAM1036-03-ND | 1 | 0.97
1uF 6.3V 0805(2012) | C1, C2 | 399-1284-2-ND | 2 | 0.22
22pF 16V 0805(2012) | C3, C4 | 399-14570-1-ND | 2 | 1.31
10uF 25V 0805(2012) | C5, C6 | 1276-6456-1-ND | 2 | 0.16
EEE-FK1H101P | C7 | PCE3809CT-ND | 1 | 0.94
100nF 16V 0805(2012) | C8, C9, C10 | 1276-CL21B104KBFXPJECT-ND | 3 | 0.39
1nF 200V 0805(2012) | C11 | 399-C0805C102K1HAC7800CT-ND | 1 | 0.16
691508110305 | ENCODER | 732-5966-2-ND | 1 | 9.23
150120BS75000 | IN1, IN2 | 732-4989-1-ND | 2 | 0.3
1729128 | MOTOR_OUTPUT, MOTOR_POWER | 277-1247-ND | 2 | 1.59
MOCD213R2M | Q1 | MOCD213R2MTR-ND | 1 | 1.59
22R 5% 0805(2012) | R1, R2 | RMCF0805FT22R0CT-ND | 2 | 0.15
1K 1% 0805(2012) | R3, R4, R5, R6, R8, R10, R11 | RMCS0805JT1K00CT-ND | 7 | 0.15
4K7 5% 0805(2012) | R7, R9, R12 | A130138CT-ND | 3 | 0.15
10K 5% 0805(2012) | R13 | RMCS0805JT10K0CT-ND | 1 | 0.15
FSM4JSMATR | RESET | 450-1759-1-ND | 1 | 0.52
ATmega32U4-AU | U1 | ATMEGA32U4-AU-ND | 1 | 6.14
LM1117MP-3.3/NOPB | U2 | LM1117MP-3.3/NOPBCT-ND | 1 | 1.69
L298N | U3 | 497-1395-5-ND | 1 | 7.46
L6210 | U4 | 497-3646-ND | 1 | 1.59
ACS723 | U5 | 620-1643-1-ND | 1 | 7.54
61410416121R | USB | 2057-USB-B-S-RA-ND | 1 | 1.05
49S/18PF | Y1 | 887-2424-1-ND | 1 | 0.61
|  | Total Cost: | 50.67